## Hoja 1
ICS050 | Ud | Interacumulador de intercambio simple, para producción de agua caliente sanitaria
Interacumulador de acero vitrificado, FE 300/3 MR, con intercambiador de un serpentín, de suelo, 300 l, eficiencia energética clase B, altura 1775 mm, diámetro 660 mm, sonda de temperatura. Incluso válvulas de corte, elementos de montaje y accesorios necesarios para su correcto funcionamiento.
Código |  | Unidad | Descripción | Cantidad | Precio unitario | Importe
1 |  |  | Materiales
mt38css103b |  | Ud | Interacumulador de acero vitrificado, FE 300/3 MR, con intercambiador de un serpentín, de suelo, 300 l, eficiencia energética clase B, altura 1775 mm, diámetro 660 mm, sonda de temperatura. | 1 | 22260.6 | 22260.6
mt37svs010c |  | Ud | Válvula de seguridad, de latón, con rosca de 1/2" de diámetro, tarada a 6 bar de presión. | 1 | 43.03 | 43.03
mt38www011 |  | Ud | Material auxiliar para instalaciones de agua caliente sanitaria | 1 | 16.06 | 16.06
|  |  |  | Subtotal materiales: |  | 22319.7
2 |  |  | Mano de obra
mo004 |  | h | Instalador de aparatos de calefacción. | 0.883 | 66.67 | 58.87
mo103 |  | h | Ayudante instalador de aparatos de calefacción. | 0.883 | 48.4 | 42.74
|  |  |  | Subtotal mano de obra: |  | 101.61
3 |  |  | Herramienta menor
|  | % | Herramienta menor | 2 | 22421.3 | 448.43
Coste de mantenimiento decenal: 4.802,63Q en los primeros 10 años. |  |  |  | Costos directos (1+2+3): |  | 22869.7