## Hoja 1
ICS112 | Ud |  | Grupo hidráulico con intercambiador para circuito de calefacción.
Módulo hidráulico mural, modelo Genia Splitter "SAUNIER DUVAL", para separación del circuito de generación del circuito de calefacción, de 500x360x250 mm, con sistema de llenado y vaciado, bomba de circulación y válvula de seguridad tarada a 3 bar para el circuito secundario, y sonda de temperatura.
Código |  | Unidad |  | Descripción | Cantidad | Precio unitario | Importe
1 |  |  |  | Materiales
mt38ghs010b |  | Ud |  | Módulo hidráulico mural, modelo Genia Splitter "SAUNIER DUVAL", para separación del circuito de generación del circuito de calefacción, de 500x360x250 mm, con sistema de llenado y vaciado, bomba de circulación y válvula de seguridad tarada a 3 bar para el circuito secundario, y sonda de temperatura. | 1 | 15449.5 | 15449.5
[5 empty] | Subtotal materiales: |  | 15449.5
2 |  |  |  | Mano de obra
mo011 |  | h |  | Montador. | 0.353 | 66.67 | 23.53
mo080 |  | h |  | Ayudante de montador. | 0.353 | 48.49 | 17.12
[5 empty] | Subtotal mano de obra: |  | 40.65
3 |  |  |  | Herramienta menor
|  | % |  | Herramienta menor | 2 | 15490.1 | 309.8
Coste de mantenimiento decenal: 7.425,97Q en los primeros 10 años. |  |  |  |  | Costos directos (1+2+3): |  | 15799.9