## Hoja 1
NIF030 | m | Impermeabilización de alféizar con membranas de poliolefinas.
Impermeabilización de alféizar con banda de sellado, Schlüter-KERDI-KEBA 100/125 "SCHLÜTER-SYSTEMS", de 125 mm de ancho y 0,1 mm de espesor, tipo monocapa, totalmente adherida al soporte con adhesivo cementoso de fraguado normal, C1, color gris, preparada para recibir directamente sobre ella el vierteaguas. El precio no incluye el vierteaguas.
Código |  | Unidad | Descripción | Cantidad | Precio unitario | Importe
1 |  |  | Materiales
mt09mcr021g |  | kg | Adhesivo cementoso de fraguado normal, C1, color gris. | 0.62 | 2.7 | 1.67
mt15res020ob |  | m | Banda de sellado, Schlüter-KERDI-KEBA 100/125 "SCHLÜTER-SYSTEMS", de 125 mm de ancho y 0,1 mm de espesor, para membrana impermeabilizante flexible de polietileno, con ambas caras revestidas de geotextil no tejido, suministrada en rollos de 30 m de longitud. | 1.05 | 40.81 | 42.85
|  |  |  | Subtotal materiales: |  | 44.52
2 |  |  | Mano de obra
mo029 |  | h | Aplicador de membranas impermeabilizantes. | 0.141 | 64.87 | 9.15
mo067 |  | h | Ayudante aplicador de membranas impermeabilizantes. | 0.141 | 48.49 | 6.84
|  |  |  | Subtotal mano de obra: |  | 15.99
3 |  |  | Herramienta menor
|  | % | Herramienta menor | 2 | 60.51 | 1.21
Coste de mantenimiento decenal: 8,64Q en los primeros 10 años. |  |  |  | Costos directos (1+2+3): |  | 61.72