## Hoja 1
RSG032 | m |  | Perfil para junta estructural.
Perfil para juntas estructurales, de aluminio, Schlüter-DILEX-ABT 80 "SCHLÜTER-SYSTEMS", de 8 mm de altura, con perforaciones trapezoidales para su fijación.
Código |  | Unidad |  | Descripción | Cantidad | Precio unitario | Importe
1 |  |  |  | Materiales
mt18jrs370aa |  | m |  | Perfil para juntas estructurales, de aluminio, Schlüter-DILEX-ABT 80 "SCHLÜTER-SYSTEMS", de 8 mm de altura, con perforaciones trapezoidales para su fijación, suministrado en barras de 2,5 m de longitud. | 1.05 | 398.83 | 418.77
[5 empty] | Subtotal materiales: |  | 418.77
2 |  |  |  | Mano de obra
mo023 |  | h |  | Pisero. | 0.163 | 64.87 | 10.57
[5 empty] | Subtotal mano de obra: |  | 10.57
3 |  |  |  | Herramienta menor
|  | % |  | Herramienta menor | 2 | 429.34 | 8.59
Coste de mantenimiento decenal: 240,86Q en los primeros 10 años. |  |  |  |  | Costos directos (1+2+3): |  | 437.93