## Hoja 1
III310 | Ud | Equipo de control para sistema de iluminación Schlüter-LIPROTEC "SCHLÜTER-SYSTEMS".
Equipo de control por radiofrecuencia, para sistema de iluminación Schlüter-LIPROTEC "SCHLÜTER-SYSTEMS", formado por control por radiofrecuencia, con mando a distancia, con alimentación a pilas y receptor de 24 V, Schlüter-LT EBR 1. El precio no incluye la canalización ni el cableado.
Código |  | Unidad | Descripción | Cantidad | Precio unitario | Importe
1 |  |  | Materiales
mt34sch207a |  | Ud | Control por radiofrecuencia, con mando a distancia, con alimentación a pilas y receptor de 24 V, Schlüter-LT EBR 1 "SCHLÜTER-SYSTEMS", alcance de 10 m, carga máxima de 180 W, grado de protección IP63, temperatura de trabajo entre -20°C y 50°C, para regulación de tiras de led de color blanco de 24 m de longitud máxima, con hasta dos dispositivos con sistema operativo iOS o Android, simultáneamente conectados vía Bluetooth, con soporte mural para mando a distancia y regletas de conexión rápida. | 1 | 2116.75 | 2116.75
|  |  |  | Subtotal materiales: |  | 2116.75
2 |  |  | Mano de obra
mo003 |  | h | Electricista. | 0.029 | 66.67 | 1.93
mo102 |  | h | Ayudante de electricista. | 0.029 | 48.4 | 1.4
|  |  |  | Subtotal mano de obra: |  | 3.33
3 |  |  | Herramienta menor
|  | % | Herramienta menor | 2 | 2120.08 | 42.4
Coste de mantenimiento decenal: 893,10Q en los primeros 10 años. |  |  |  | Costos directos (1+2+3): |  | 2162.48