## Hoja 1
NDN010 | m² |  | Drenaje de suelos con láminas drenantes.
Drenaje de suelos con lámina drenante de polietileno, Schlüter-TROBA-RO "SCHLÜTER-SYSTEMS", de 7 mm de espesor, colocada directamente sobre la impermeabilización.
Código |  | Unidad |  | Descripción | Cantidad | Precio unitario | Importe
1 |  |  |  | Materiales
mt15res330r |  | m² |  | Lámina drenante de polietileno, Schlüter-TROBA-RO "SCHLÜTER-SYSTEMS", de 7 mm de espesor, suministrada en rollos de 20 m de longitud. | 1.05 | 182.01 | 191.11
[5 empty] | Subtotal materiales: |  | 191.11
2 |  |  |  | Mano de obra
mo029 |  | h |  | Aplicador de membranas impermeabilizantes. | 0.024 | 64.87 | 1.56
mo067 |  | h |  | Ayudante aplicador de membranas impermeabilizantes. | 0.024 | 48.49 | 1.16
[5 empty] | Subtotal mano de obra: |  | 2.72
3 |  |  |  | Herramienta menor
|  | % |  | Herramienta menor | 2 | 193.83 | 3.88
Coste de mantenimiento decenal: 3,95Q en los primeros 10 años. |  |  |  |  | Costos directos (1+2+3): |  | 197.71