## Hoja 1
NIG240 | m² |  | Reparación de impermeabilización de galerías y balcones. Sistema "SCHLÜTER-SYSTEMS".
Reparación de impermeabilización de galerías y balcones. Sistema "SCHLÜTER-SYSTEMS", formado por membrana impermeabilizante, desolidarizante y difusora de vapor de agua de polietileno con estructura cuadriculada, de 3 mm de espesor, Schlüter-DITRA 30M "SCHLÜTER-SYSTEMS", revestida de geotextil no tejido en una de sus caras, fijada al soporte con adhesivo cementoso de fraguado normal, C1 extendido con llana dentada. Incluso adhesivo bicomponente, Schlüter-KERDI-COLL-L "SCHLÜTER-SYSTEMS", banda de refuerzo Schlüter-KERDI-KEBA 100/125 y masilla adhesiva elástica monocomponente, Schlüter-KERDI-FIX "SCHLÜTER-SYSTEMS". El precio incluye la preparación de la superficie soporte, pero no incluye el piso.
Código |  | Unidad |  | Descripción | Cantidad | Precio unitario | Importe
1 |  |  |  | Materiales
mt09mcr021g |  | kg |  | Adhesivo cementoso de fraguado normal, C1, color gris. | 0.6 | 2.7 | 1.62
mt15res300d |  | m² |  | Membrana impermeabilizante, desolidarizante y difusora de vapor de agua de polietileno con estructura cuadriculada, de 3 mm de espesor, Schlüter-DITRA 30M "SCHLÜTER-SYSTEMS", revestida de geotextil no tejido en una de sus caras, suministrada en rollos de 30 m de longitud. | 1.1 | 195.01 | 214.51
mt15res060d |  | kg |  | Adhesivo bicomponente, Schlüter-KERDI-COLL-L "SCHLÜTER-SYSTEMS", a base de una dispersión acrílica sin disolventes y polvo de cemento, para el sellado de juntas. | 0.3 | 121 | 36.3
mt15res020ob |  | m |  | Banda de sellado, Schlüter-KERDI-KEBA 100/125 "SCHLÜTER-SYSTEMS", de 125 mm de ancho y 0,1 mm de espesor, para membrana impermeabilizante flexible de polietileno, con ambas caras revestidas de geotextil no tejido, suministrada en rollos de 30 m de longitud. | 1.2 | 40.81 | 48.97
mt15res070a |  | Ud |  | Cartucho de masilla adhesiva elástica monocomponente, Schlüter-KERDI-FIX "SCHLÜTER-SYSTEMS", a base de polímeros híbridos neutros (MS), de 290 ml, color gris o blanco y acabado brillante. | 0.06 | 242.11 | 14.53
[5 empty] | Subtotal materiales: |  | 315.93
2 |  |  |  | Mano de obra
mo029 |  | h |  | Aplicador de membranas impermeabilizantes. | 0.398 | 64.87 | 25.82
mo067 |  | h |  | Ayudante aplicador de membranas impermeabilizantes. | 0.398 | 48.49 | 19.3
[5 empty] | Subtotal mano de obra: |  | 45.12
3 |  |  |  | Herramienta menor
|  | % |  | Herramienta menor | 2 | 361.05 | 7.22
Coste de mantenimiento decenal: 9,58Q en los primeros 10 años. |  |  |  |  | Costos directos (1+2+3): |  | 368.27