## Hoja 1
REA040 | m | Remate de peldaño con revestimiento de caucho, de linóleo o vinílico, mediante perfil preformado.
Remate de peldaño con revestimiento de caucho, de linóleo o vinílico, mediante perfil de aluminio anodizado, imitación metal cromado, acabado cepillado, antideslizante, Schlüter-VINPRO-STEP 30 ACGB "SCHLÜTER-SYSTEMS", de 3 mm de altura, con perforaciones para su fijación, fijado mecánicamente.
Código |  |  | Unidad | Descripción | Cantidad | Precio unitario | Importe
1 |  |  |  | Materiales
mt18jrs770dao1 |  |  | m | Perfil de aluminio anodizado, imitación metal cromado, acabado cepillado, antideslizante, Schlüter-VINPRO-STEP 30 ACGB "SCHLÜTER-SYSTEMS", de 3 mm de altura, con perforaciones para su fijación, suministrado en barras de 2,5 m de longitud, para remate de peldaño con revestimiento de caucho, de linóleo y vinílicos, con elementos de fijación. | 1.05 | 100.63 | 105.66
[5 empty] | Subtotal materiales: |  | 105.66
2 |  |  |  | Mano de obra
mo023 |  |  | h | Pisero. | 0.063 | 64.87 | 4.09
[5 empty] | Subtotal mano de obra: |  | 4.09
3 |  |  |  | Herramienta menor
|  |  | % | Herramienta menor | 2 | 109.75 | 2.2
Coste de mantenimiento decenal: 19,03Q en los primeros 10 años. |  |  |  |  | Costos directos (1+2+3): |  | 111.95