## Hoja 1
RSD010 | m |  | Zócalo de acero inoxidable.
Zócalo de acero inoxidable AISI 304, acabado cepillado, Schlüter-DESIGNBASE-SL 110 EB "SCHLÜTER-SYSTEMS", de 110 mm de altura y 10,5 mm de ancho en la base. COLOCACIÓN: con adhesivo.
Código |  | Unidad |  | Descripción | Cantidad | Precio unitario | Importe
1 |  |  |  | Materiales
mt15res070a |  | Ud |  | Cartucho de masilla adhesiva elástica monocomponente, Schlüter-KERDI-FIX "SCHLÜTER-SYSTEMS", a base de polímeros híbridos neutros (MS), de 290 ml, color gris o blanco y acabado brillante. | 0.02 | 242.11 | 4.84
mt18jrs734a |  | m |  | Zócalo de acero inoxidable AISI 304, acabado cepillado, Schlüter-DESIGNBASE-SL 110 EB "SCHLÜTER-SYSTEMS", de 110 mm de altura y 10,5 mm de ancho en la base, suministrado en barras de 2,5 m de longitud, incluso piezas para uniones, resolución de ángulos y terminaciones. | 1.05 | 449.05 | 471.5
[5 empty] | Subtotal materiales: |  | 476.34
2 |  |  |  | Mano de obra
mo023 |  | h |  | Pisero. | 0.155 | 64.87 | 10.05
[5 empty] | Subtotal mano de obra: |  | 10.05
3 |  |  |  | Herramienta menor
|  | % |  | Herramienta menor | 2 | 486.39 | 9.73
Coste de mantenimiento decenal: 89,30Q en los primeros 10 años. |  |  |  |  | Costos directos (1+2+3): |  | 496.12