## Hoja 1
IEX050 | Ud | Interruptor automático magnetotérmico, modular.
Interruptor automático magnetotérmico, poder de corte 6 kA, curva C, unipolar (1P), intensidad nominal 0,3 A, 5SL6114-7 "SIEMENS".
Código |  |  | Unidad | Descripción | Cantidad | Precio unitario | Importe
1 |  |  |  | Materiales
mt35sie003aaa1 |  |  | Ud | Interruptor automático magnetotérmico, poder de corte 6 kA, curva C, unipolar (1P), intensidad nominal 0,3 A, 5SL6114-7 "SIEMENS", montaje sobre carril DIN. | 1 | 519.52 | 519.52
[5 empty] | Subtotal materiales: |  | 519.52
2 |  |  |  | Mano de obra
mo003 |  |  | h | Electricista. | 0.218 | 66.67 | 14.53
[5 empty] | Subtotal mano de obra: |  | 14.53
3 |  |  |  | Herramienta menor
|  |  | % | Herramienta menor | 2 | 534.05 | 10.68
Coste de mantenimiento decenal: 27,24Q en los primeros 10 años. |  |  |  |  | Costos directos (1+2+3): |  | 544.73