## Hoja 1
CHH035 | m³ |  | Concreto para armar en zapatas.
Concreto para armar en zapatas de cimentación, f'c=210 kg/cm² (3000 psi), clase de exposición F0 S0 P0 C0, tamaño máximo del agregado 12,5 mm (1/2"), consistencia blanda, preparado en obra, y fundido con medios manuales.
Código |  | Unidad |  | Descripción | Cantidad | Precio unitario | Importe
1 |  |  |  | Materiales
mt08aaa010a |  | m³ |  | Agua. | 0.256 | 12.24 | 3.13
mt01arg000q |  | m³ |  | Arena de río. | 0.599 | 121.9 | 73.02
mt01arg001qf |  | m³ |  | Piedrín de 1/2", de tamaño máximo 12,5 mm. | 0.599 | 219.95 | 131.75
mt08cem000q |  | kg |  | Cemento gris en sacos. | 474.665 | 2.15 | 1020.53
[5 empty] | Subtotal materiales: |  | 1228.43
2 |  |  |  | Equipo y herramienta
mq06hor010 |  | h |  | Concretera mecánica eléctrica con una capacidad de amasado de 160 l. | 0.726 | 25.68 | 18.64
[5 empty] | Subtotal equipo y herramienta: |  | 18.64
3 |  |  |  | Mano de obra
mo045 |  | h |  | Fundidor de productos del concreto. | 0.06 | 67.51 | 4.05
mo092 |  | h |  | Ayudante fundidor de productos del concreto. | 0.359 | 50.43 | 18.1
mo113 |  | h |  | Peón albañil. | 1.257 | 46.72 | 58.73
mo112 |  | h |  | Peón albañil capacitado. | 1.317 | 47.49 | 62.54
[5 empty] | Subtotal mano de obra: |  | 143.42
4 |  |  |  | Herramienta menor
|  | % |  | Herramienta menor | 2 | 1390.49 | 27.81
Coste de mantenimiento decenal: 32,62Q en los primeros 10 años. |  |  |  |  | Costos directos (1+2+3+4): |  | 1418.3