## Hoja 1
CET010 | m³ |  | Cabezal de pila.
Cabezal de concreto reforzado, sobre pila descabezado, realizado con concreto f'c=210 kg/cm² (3000 psi), clase de exposición F0 S0 P0 C0, tamaño máximo del agregado 12,5 mm (1/2"), consistencia blanda, preparado en obra, y fundido con medios manuales, y acero Grado 60 (fy=4200 kg/cm²), con una cuantía aproximada de 80 kg/m³, correspondiente al conjunto de armadurías propias, de espera de los elementos de atado y centrado de cargas a que haya lugar, y de espera de la columna al que sirve de base para transmitir las cargas al pila. Incluso alambre de atar y separadores. El precio incluye el corte, doblado y montaje de la armaduría en el lugar definitivo de su colocación en obra, pero no incluye el encofrado.
Código |  | Unidad |  | Descripción | Cantidad | Precio unitario | Importe
1 |  |  |  | Materiales
mt07aco020a |  | Ud |  | Separador homologado para cimentaciones. | 8 | 1.22 | 9.76
mt07aco140a |  | kg |  | Acero en varillas corrugadas, Grado 60 (fy=4200 kg/cm²), de varios diámetros, según NTG 36011, ASTM A 615 y ASTM A 615 M. | 81.6 | 7.65 | 624.24
mt08var050 |  | kg |  | Alambre galvanizado para atar, de 1,30 mm de diámetro. | 0.56 | 11.98 | 6.71
mt08aaa010a |  | m³ |  | Agua. | 0.245 | 11.98 | 2.94
mt01arg000q |  | m³ |  | Arena de río. | 0.572 | 119.32 | 68.25
mt01arg001qf |  | m³ |  | Piedrín de 1/2", de tamaño máximo 12,5 mm. | 0.572 | 215.29 | 123.15
mt08cem000q |  | kg |  | Cemento gris en sacos. | 453.089 | 2.1 | 951.49
[5 empty] | Subtotal materiales: |  | 1786.54
2 |  |  |  | Equipo y herramienta
mq06hor010 |  | h |  | Concretera mecánica eléctrica con una capacidad de amasado de 160 l. | 0.63 | 25.18 | 15.86
[5 empty] | Subtotal equipo y herramienta: |  | 15.86
3 |  |  |  | Mano de obra
mo043 |  | h |  | Armador. | 1.045 | 67.51 | 70.55
mo090 |  | h |  | Ayudante de armador. | 1.219 | 50.43 | 61.47
mo113 |  | h |  | Peón albañil. | 1.143 | 46.72 | 53.4
mo112 |  | h |  | Peón albañil capacitado. | 1.197 | 47.49 | 56.85
mo045 |  | h |  | Fundidor de productos del concreto. | 0.131 | 67.51 | 8.84
mo092 |  | h |  | Ayudante fundidor de productos del concreto. | 0.522 | 50.43 | 26.32
[5 empty] | Subtotal mano de obra: |  | 277.43
4 |  |  |  | Herramienta menor
|  | % |  | Herramienta menor | 2 | 2079.83 | 41.6
Coste de mantenimiento decenal: 21,21Q en los primeros 10 años. |  |  |  |  | Costos directos (1+2+3+4): |  | 2121.43