## Hoja 1
CPI070 | m | Pilote barrenado sin ademe.
Pilote de cimentación de concreto reforzado de 35 cm de diámetro, para grupo de pilotes, de hasta 15 m de profundidad. Ejecutado por barrenado de tierras, en terreno de menos de 25 kg/cm² de resistencia, mediante sistema mecánico, sin entibación y posterior fundido continuo del pilote. Realizado con concreto f'c=210 kg/cm² (3000 psi), clase de exposición F0 S0 P0 C0, tamaño máximo del agregado 12,5 mm (1/2"), consistencia fluida, premezclado, y fundido con descarga directa a través de tubo Tremie, y acero Grado 60 (fy=4200 kg/cm²), con una cuantía aproximada de 5,6 kg/m. Incluso alambre de atar y separadores. El precio incluye el transporte, la instalación, el montaje y el desmontaje del equipo mecánico, el corte, doblado y conformado de la armaduría en taller de obra y el montaje en el lugar definitivo de su colocación en obra.
Código |  |  | Unidad | Descripción | Cantidad | Precio unitario | Importe
1 |  |  |  | Materiales
mt07aco020k |  |  | Ud | Separador homologado para pilotes. | 3 | 0.81 | 2.43
mt07aco140a |  |  | kg | Acero en varillas corrugadas, Grado 60 (fy=4200 kg/cm²), de varios diámetros, según NTG 36011, ASTM A 615 y ASTM A 615 M. | 5.88 | 7.65 | 44.98
mt08var050 |  |  | kg | Alambre galvanizado para atar, de 1,30 mm de diámetro. | 0.039 | 11.98 | 0.47
mt10haf050Gba |  |  | m³ | Concreto f'c=210 kg/cm² (3000 psi), clase de exposición F0 S0 P0 C0, tamaño máximo del agregado 12,5 mm (1/2"), consistencia fluida, premezclado, según ACI 318. | 0.11 | 1438.9 | 158.28
[5 empty] | Subtotal materiales: |  | 206.16
2 |  |  |  | Equipo y herramienta
mq03pii107a |  |  | h | Equipo completo para perforación de pilote barrenado sin ademe. | 0.125 | 1861.05 | 232.63
[5 empty] | Subtotal equipo y herramienta: |  | 232.63
3 |  |  |  | Mano de obra
mo043 |  |  | h | Armador. | 0.043 | 67.51 | 2.9
mo090 |  |  | h | Ayudante de armador. | 0.061 | 50.43 | 3.08
mo045 |  |  | h | Fundidor de productos del concreto. | 0.123 | 67.51 | 8.3
mo092 |  |  | h | Ayudante fundidor de productos del concreto. | 0.166 | 50.43 | 8.37
[5 empty] | Subtotal mano de obra: |  | 22.65
4 |  |  |  | Herramienta menor
|  |  | % | Herramienta menor | 2 | 461.44 | 9.23
Coste de mantenimiento decenal: 9,41Q en los primeros 10 años. |  |  |  |  | Costos directos (1+2+3+4): |  | 470.67