## Hoja 1
EAF010 | m² | Losa de viguetas metálicas.
Losa de 25 = 20+5 cm de canto, compuesto de: viguetas de acero laminado en caliente A 36, en perfiles simples; bovedilla cerámica, 60x25x20 cm; capa de compresión de concreto reforzado de 5 cm de espesor, realizada con concreto f'c=210 kg/cm² (3000 psi), clase de exposición F0 S0 P0 C0, tamaño máximo del agregado 12,5 mm (1/2"), consistencia blanda, preparado en obra, y fundido con medios manuales, volumen de concreto 0,08 m³/m², acero Grado 60 (fy=4200 kg/cm²) en zona de refuerzo de negativos, cuantía 1,8 kg/m³, y electromalla tipo 6x6 10/10 de acero Grado 70, con barras separadas 15,24x15,24 cm de Ø 3,43 mm, como armaduría de reparto; montaje y desmontaje del sistema de encofrado. El precio incluye el corte, doblado y conformado de la armaduría en taller de obra, el montaje en el lugar definitivo de su colocación en obra, las soldaduras, los cortes, los despuntes, las piezas especiales, los casquillos y los elementos auxiliares de montaje.
Código |  | Unidad | Descripción | Cantidad | Precio unitario | Importe
1 |  |  | Materiales
mt08evm010 |  | m² | Sistema de encofrado parcial de madera, recuperable, para ejecución de macizados de apoyos en losas de viguetas metálicas y bovedillas, debidamente apuntalado, amortizable en 50 usos, hasta 4,5 m de altura. | 0.1 | 199.69 | 19.97
mt07bce010e |  | Ud | Bovedilla cerámica, 60x25x20 cm. Incluso piezas especiales. | 6 | 13.01 | 78.06
mt07ala000ab |  | kg | Acero laminado A 36, en perfiles laminados en caliente, según ASTM A 36, piezas simples, para aplicaciones estructurales, acabado con imprimación antioxidante. Trabajado y montado en taller, para colocar con uniones soldadas en obra. | 13 | 12.52 | 162.76
mt07aco140a |  | kg | Acero en varillas corrugadas, Grado 60 (fy=4200 kg/cm²), de varios diámetros, según NTG 36011, ASTM A 615 y ASTM A 615 M. | 1.8 | 7.65 | 13.77
mt08var050 |  | kg | Alambre galvanizado para atar, de 1,30 mm de diámetro. | 0.022 | 11.98 | 0.26
mt07ame120aa |  | m² | Electromalla tipo 6x6 10/10 de acero Grado 70, con barras lisas separadas 15,24x15,24 cm de 3,43 mm de diámetro, según ASTM A 185 y ASTM A 497. | 1.1 | 6.83 | 7.51
mt08aaa010a |  | m³ | Agua. | 0.019 | 11.98 | 0.23
mt01arg000q |  | m³ | Arena de río. | 0.044 | 119.32 | 5.25
mt01arg001qf |  | m³ | Piedrín de 1/2", de tamaño máximo 12,5 mm. | 0.044 | 215.29 | 9.47
mt08cem000q |  | kg | Cemento gris en sacos. | 34.521 | 2.1 | 72.49
|  |  |  | Subtotal materiales: |  | 369.77
2 |  |  | Equipo y herramienta
mq06hor010 |  | h | Concretera mecánica eléctrica con una capacidad de amasado de 160 l. | 0.048 | 25.18 | 1.21
mq08sol010 |  | h | Equipo de oxicorte, con acetileno como combustible y oxígeno como comburente. | 0.01 | 60.24 | 0.6
mq08sol020 |  | h | Equipo y elementos auxiliares para soldadura eléctrica. | 0.015 | 24.99 | 0.37
|  |  |  | Subtotal equipo y herramienta: |  | 2.18
3 |  |  | Mano de obra
mo047 |  | h | Montador de estructura metálica. | 0.082 | 67.51 | 5.54
mo094 |  | h | Ayudante de montador de estructura metálica. | 0.082 | 50.43 | 4.14
mo044 |  | h | Encofrador. | 0.063 | 67.51 | 4.25
mo091 |  | h | Ayudante de encofrador. | 0.063 | 50.43 | 3.18
mo043 |  | h | Armador. | 0.047 | 67.51 | 3.17
mo090 |  | h | Ayudante de armador. | 0.049 | 50.43 | 2.47
mo113 |  | h | Peón albañil. | 0.091 | 46.72 | 4.25
mo112 |  | h | Peón albañil capacitado. | 0.096 | 47.49 | 4.56
mo045 |  | h | Fundidor de productos del concreto. | 0.028 | 67.51 | 1.89
mo092 |  | h | Ayudante fundidor de productos del concreto. | 0.109 | 50.43 | 5.5
|  |  |  | Subtotal mano de obra: |  | 38.95
4 |  |  | Herramienta menor
|  | % | Herramienta menor | 2 | 410.9 | 8.22
Coste de mantenimiento decenal: 12,57Q en los primeros 10 años. |  |  |  | Costos directos (1+2+3+4): |  | 419.12