## Hoja 1
EHE020 | m² |  | Escalera de concreto visto.
Escalera de concreto visto, con losa de escalera y escalonado de concreto reforzado, realizada con 15 cm de espesor de concreto f'c=210 kg/cm² (3000 psi), clase de exposición F0 S0 P0 C0, tamaño máximo del agregado 12,5 mm (1/2"), consistencia blanda, preparado en obra, y fundido con medios manuales, y acero Grado 60 (fy=4200 kg/cm²), con una cuantía aproximada de 18 kg/m², quedando visto el concreto del fondo y de los laterales de la losa; Montaje y desmontaje de sistema de encofrado, con acabado visto con textura lisa en su cara inferior y laterales, en planta de hasta 3 m de altura libre, formado por: superficie encofrante de tablones de madera de pino, amortizables en 10 usos, forrados con tablero aglomerado hidrófugo, de un solo uso con una de sus caras plastificada, estructura soporte horizontal de tablones de madera de pino, amortizables en 10 usos y estructura soporte vertical de puntales metálicos, amortizables en 150 usos. Incluso alambre de atar, separadores, líquido desencofrante, para evitar la adherencia del concreto al encofrado y agente filmógeno, para el curado de concretos y morteros. El precio incluye el corte, doblado y conformado de la armaduría en taller de obra y el montaje en el lugar definitivo de su colocación en obra.
Código |  | Unidad |  | Descripción | Cantidad | Precio unitario | Importe
1 |  |  |  | Materiales
mt50spa052b |  | m |  | Tablón de madera de pino, de 20x7,2 cm. | 0.75 | 50.5 | 37.88
mt08eft015a |  | m² |  | Tablero aglomerado hidrófugo, con una de sus caras plastificada, de 10 mm de espesor. | 1.15 | 88.66 | 101.96
mt08eve020 |  | m² |  | Sistema de encofrado para formación de escalonado en losas inclinadas de escalera de concreto reforzado, con puntales y tableros de madera. | 0.2 | 138.99 | 27.8
mt50spa081a |  | Ud |  | Puntal metálico telescópico, de hasta 3 m de altura. | 0.013 | 153.79 | 2
mt08cim030b |  | m³ |  | Madera de pino. | 0.003 | 2839.63 | 8.52
mt08var060 |  | kg |  | Puntas de acero de 20x100 mm. | 0.04 | 69.89 | 2.8
mt08dba010a |  | l |  | Agente desmoldeante biodegradable en fase acuosa, para concretos con acabado visto. | 0.013 | 36.65 | 0.48
mt07aco020e |  | Ud |  | Separador homologado para losas de escalera. | 3 | 0.71 | 2.13
mt07aco140a |  | kg |  | Acero en varillas corrugadas, Grado 60 (fy=4200 kg/cm²), de varios diámetros, según NTG 36011, ASTM A 615 y ASTM A 615 M. | 18.9 | 7.65 | 144.59
mt08var050 |  | kg |  | Alambre galvanizado para atar, de 1,30 mm de diámetro. | 0.306 | 11.98 | 3.67
mt08aaa010a |  | m³ |  | Agua. | 0.087 | 11.98 | 1.04
mt01arg000q |  | m³ |  | Arena de río. | 0.203 | 119.32 | 24.22
mt01arg001qf |  | m³ |  | Piedrín de 1/2", de tamaño máximo 12,5 mm. | 0.203 | 215.29 | 43.7
mt08cem000q |  | kg |  | Cemento gris en sacos. | 160.847 | 2.1 | 337.78
mt08cur010a |  | l |  | Agente filmógeno, para el curado de concretos y morteros, con acabado visto. | 0.173 | 25.8 | 4.46
[5 empty] | Subtotal materiales: |  | 743.03
2 |  |  |  | Equipo y herramienta
mq06hor010 |  | h |  | Concretera mecánica eléctrica con una capacidad de amasado de 160 l. | 0.224 | 25.18 | 5.64
[5 empty] | Subtotal equipo y herramienta: |  | 5.64
3 |  |  |  | Mano de obra
mo044 |  | h |  | Encofrador. | 1.172 | 67.51 | 79.12
mo091 |  | h |  | Ayudante de encofrador. | 1.11 | 50.43 | 55.98
mo043 |  | h |  | Armador. | 0.333 | 67.51 | 22.48
mo090 |  | h |  | Ayudante de armador. | 0.333 | 50.43 | 16.79
mo113 |  | h |  | Peón albañil. | 0.406 | 46.72 | 18.97
mo112 |  | h |  | Peón albañil capacitado. | 0.425 | 47.49 | 20.18
mo045 |  | h |  | Fundidor de productos del concreto. | 0.061 | 67.51 | 4.12
mo092 |  | h |  | Ayudante fundidor de productos del concreto. | 0.247 | 50.43 | 12.46
[5 empty] | Subtotal mano de obra: |  | 230.1
4 |  |  |  | Herramienta menor
|  | % |  | Herramienta menor | 2 | 978.77 | 19.58
Coste de mantenimiento decenal: 79,87Q en los primeros 10 años. |  |  |  |  | Costos directos (1+2+3+4): |  | 998.35