## Hoja 1
EPF010 | m² | Losa de placas alveolares prefabricadas de concreto pretensado.
Losa de 20 cm de canto, realizada con placas alveolares prefabricadas de concreto pretensado, de 20 cm de canto y 120 cm de ancho, con momento flector último de 17 kN·m/m, con altura libre de planta de hasta 3 m, apoyada directamente sobre vigas de canto o muros de carga; relleno de juntas entre placas alveolares y zonas de enlace con apoyos, realizados con concreto f'c=210 kg/cm² (3000 psi), clase de exposición F0 S0 P0 C0, tamaño máximo del agregado 12,5 mm (1/2"), consistencia blanda, preparado en obra, y fundido con medios manuales, y acero Grado 60 (fy=4200 kg/cm²) en zona de negativos, con una cuantía aproximada de 4 kg/m². Incluso piezas de acero S275JR tipo Omega, en posición invertida, laminado en caliente, con recubrimiento galvanizado, 1 kg/m², para el apoyo de las placas en los huecos de la losa y alambre de atar. El precio incluye el corte, doblado y conformado de la armaduría en taller de obra y el montaje en el lugar definitivo de su colocación en obra, pero no incluye los apoyos ni las columnas.
Código |  |  | Unidad | Descripción | Cantidad | Precio unitario | Importe
1 |  |  |  | Materiales
mt07pha020cd1c |  |  | m² | Placa alveolar prefabricada de concreto pretensado de 20 cm de canto y 120 cm de ancho, con junta lateral abierta superiormente, momento flector último de 17 kN·m por m de ancho. | 1 | 468.32 | 468.32
mt07ala000ha |  |  | kg | Acero laminado A 572 Grado 42, en perfiles laminados en caliente, según ASTM A 572, piezas simples, para aplicaciones estructurales, acabado con imprimación antioxidante. Trabajado y montado en taller, para colocar en obra. | 1 | 11.59 | 11.59
mt07aco140a |  |  | kg | Acero en varillas corrugadas, Grado 60 (fy=4200 kg/cm²), de varios diámetros, según NTG 36011, ASTM A 615 y ASTM A 615 M. | 4.2 | 7.65 | 32.13
mt08var050 |  |  | kg | Alambre galvanizado para atar, de 1,30 mm de diámetro. | 0.056 | 11.98 | 0.67
mt08aaa010a |  |  | m³ | Agua. | 0.002 | 11.98 | 0.02
mt01arg000q |  |  | m³ | Arena de río. | 0.006 | 119.32 | 0.72
mt01arg001qf |  |  | m³ | Piedrín de 1/2", de tamaño máximo 12,5 mm. | 0.006 | 215.29 | 1.29
mt08cem000q |  |  | kg | Cemento gris en sacos. | 4.531 | 2.1 | 9.52
mt08adt030 |  |  | l | Aditivo plastificante para la reducción del agua de amasado del concreto. | 0.023 | 17.88 | 0.41
[5 empty] | Subtotal materiales: |  | 524.67
2 |  |  |  | Equipo y herramienta
mq07gte010c |  |  | h | Grúa autopropulsada de brazo telescópico con una capacidad de elevación de 30 t y 27 m de altura máxima de trabajo. | 0.16 | 547.66 | 87.63
[5 empty] | Subtotal equipo y herramienta: |  | 87.63
3 |  |  |  | Mano de obra
mo046 |  |  | h | Montador de estructura prefabricada de concreto. | 0.174 | 67.51 | 11.75
mo093 |  |  | h | Ayudante de montador de estructura prefabricada de concreto. | 0.174 | 50.43 | 8.77
mo043 |  |  | h | Armador. | 0.061 | 67.51 | 4.12
mo090 |  |  | h | Ayudante de armador. | 0.057 | 50.43 | 2.87
mo113 |  |  | h | Peón albañil. | 0.011 | 46.72 | 0.51
mo112 |  |  | h | Peón albañil capacitado. | 0.012 | 47.49 | 0.57
mo045 |  |  | h | Fundidor de productos del concreto. | 0.002 | 67.51 | 0.14
mo092 |  |  | h | Ayudante fundidor de productos del concreto. | 0.01 | 50.43 | 0.5
[5 empty] | Subtotal mano de obra: |  | 29.23
4 |  |  |  | Herramienta menor
|  |  | % | Herramienta menor | 2 | 641.53 | 12.83
Coste de mantenimiento decenal: 52,35Q en los primeros 10 años. |  |  |  |  | Costos directos (1+2+3+4): |  | 654.36