## Hoja 1
IOE010 | Ud | Escalera de emergencia.
Escalera metálica de emergencia situada en el exterior del edificio, compuesta de zancas y descansos, para 7 plantas, de altura máxima de planta 3 m, recta y con 2 tramos rectos, con una ancho útil de 0,8 m para una sobrecarga de uso de 400 kg/m², Euroclase A1 de reacción al fuego, elaborada en taller y montada en obra mediante uniones soldadas. Compuesta de: CIMENTACIÓN de concreto reforzado, realizada con concreto f'c=210 kg/cm² (3000 psi), clase de exposición F0 S0 P0 C0, tamaño máximo del agregado 12,5 mm (1/2"), consistencia blanda, preparado en obra, y acero Grado 60 (fy=4200 kg/cm²), con una cuantía aproximada de 50 kg/m³, hormigonada sobre base de concreto de limpieza, en el fondo de la excavación previamente realizada. ESTRUCTURA metálica de perfiles de acero S 275 JR laminado en caliente, formada por dos soportes intermedios con perfiles HEB, viga zanca con perfiles IPE y viga ménsula para soporte de la viga de descanso con perfiles HEB. PELDAÑEADO Y MESETA de lámina lagrimada de acero galvanizado, de 3 mm de espesor y BARANDILLA de 1,10 m de altura, de tubo de acero laminado en frío, de 40x20x1,5 mm y 20x20x1,5 mm, colocada en todo su perímetro y en el hueco de la escalera. Incluso placas de anclaje a la cimentación y a la estructura del edificio, piezas especiales y despuntes. El precio incluye el corte, doblado y montaje de la armaduría en el lugar definitivo de su colocación en obra, pero no incluye la excavación de la cimentación ni el encofrado.
Código |  |  | Unidad | Descripción | Cantidad | Precio unitario | Importe
1 |  |  |  | Materiales
mt10hmf050Gae |  |  | m³ | Concreto masivo f'c=100 kg/cm² (1500 psi), clase de exposición F0 S0 P0 C0, tamaño máximo del agregado 19 mm (3/4"), consistencia blanda, premezclado, según ACI 318. | 1.05 | 1188.59 | 1248.02
mt08aaa010a |  |  | m³ | Agua. | 1.563 | 11.98 | 18.72
mt01arg000q |  |  | m³ | Arena de río. | 3.654 | 119.32 | 436
mt01arg001qf |  |  | m³ | Piedrín de 1/2", de tamaño máximo 12,5 mm. | 3.654 | 215.29 | 786.67
mt08cem000q |  |  | kg | Cemento gris en sacos. | 2895.46 | 2.1 | 6080.46
mt07aco020a |  |  | Ud | Separador homologado para cimentaciones. | 48.8 | 1.22 | 59.54
mt07aco140a |  |  | kg | Acero en varillas corrugadas, Grado 60 (fy=4200 kg/cm²), de varios diámetros, según NTG 36011, ASTM A 615 y ASTM A 615 M. | 50 | 7.65 | 382.5
mt41esc010a |  |  | Ud | Módulo de escalera metálica de emergencia, recta y con 2 tramos rectos por planta de 3 m de altura máxima, con una ancho útil de 0,8 m, para una sobrecarga de uso de 400 kg/m², Euroclase A1 de reacción al fuego, compuesto por: una estructura metálica de perfiles de acero S 275 JR laminado en caliente, formada por dos soportes intermedios con perfiles HEB, viga zanca con perfiles IPE y viga ménsula para soporte de la viga de descanso con perfiles HEB; escalonado y descanso de lámina lagrimada de acero galvanizado, de 3 mm de espesor; y por una barandilla, de 1,10 m de altura, de tubo de acero laminado en frío, de 40x20x1,5 mm y 20x20x1,5 mm, colocada en todo su perímetro y en el hueco de la escalera; con preparación de superficies en grado SA21/2 según ISO 8501-1 y aplicación posterior de dos manos de imprimación con un espesor mínimo de película seca de 30 micras por mano; elaborado en taller. | 7 | 53713.3 | 375993
mt07ala010deb |  |  | kg | Acero laminado S275JR, en perfiles laminados en caliente, piezas simples, para aplicaciones estructurales, acabado con imprimación antioxidante. Trabajado y montado en taller, para colocar con uniones soldadas en obra. | 70 | 12.49 | 874.3
[5 empty] | Subtotal materiales: |  | 385879
2 |  |  |  | Equipo y herramienta
mq07gte010a |  |  | h | Grúa autopropulsada de brazo telescópico con una capacidad de elevación de 12 t y 20 m de altura máxima de trabajo. | 9.8 | 400.53 | 3925.19
mq06hor010 |  |  | h | Concretera mecánica eléctrica con una capacidad de amasado de 160 l. | 4.026 | 25.18 | 101.37
mq08sol020 |  |  | h | Equipo y elementos auxiliares para soldadura eléctrica. | 20 | 24.99 | 499.8
[5 empty] | Subtotal equipo y herramienta: |  | 4526.36
3 |  |  |  | Mano de obra
mo043 |  |  | h | Armador. | 0.174 | 67.51 | 11.75
mo090 |  |  | h | Ayudante de armador. | 0.261 | 50.43 | 13.16
mo113 |  |  | h | Peón albañil. | 6.971 | 46.72 | 325.69
mo112 |  |  | h | Peón albañil capacitado. | 7.303 | 47.49 | 346.82
mo045 |  |  | h | Fundidor de productos del concreto. | 0.332 | 67.51 | 22.41
mo092 |  |  | h | Ayudante fundidor de productos del concreto. | 1.992 | 50.43 | 100.46
mo047 |  |  | h | Montador de estructura metálica. | 26.667 | 67.51 | 1800.29
mo094 |  |  | h | Ayudante de montador de estructura metálica. | 26.667 | 50.43 | 1344.82
[5 empty] | Subtotal mano de obra: |  | 3965.4
4 |  |  |  | Herramienta menor
|  |  | % | Herramienta menor | 2 | 394371 | 7887.42
Coste de mantenimiento decenal: 20.112,92Q en los primeros 10 años. |  |  |  |  | Costos directos (1+2+3+4): |  | 402258