## Hoja 1
EHU010 | m² | Losa unidireccional con vigas planas y viguetas prefabricadas.
Estructura de concreto reforzado, realizada con concreto f'c=210 kg/cm² (3000 psi), clase de exposición F0 S0 P0 C0, tamaño máximo del agregado 12,5 mm (1/2"), consistencia blanda, preparado en obra, y fundido con medios manuales, con un volumen total de concreto en losa y vigas de 0,143 m³/m², y acero Grado 60 (fy=4200 kg/cm²) en zona de refuerzo de negativos y conectores de viguetas y zunchos y vigas, con una cuantía total de 11 kg/m², constituida por: LOSA UNIDIRECCIONAL: horizontal, de canto 30 = 25+5 cm; montaje y desmontaje de sistema de encofrado continuo, con acabado para revestir, formado por: superficie encofrante de tableros de madera tratada, reforzados con varillas y perfiles, amortizables en 25 usos, estructura soporte horizontal de sopandas metálicas y accesorios de montaje, amortizables en 150 usos y estructura soporte vertical de puntales metálicos, amortizables en 150 usos; semivigueta pretensada T-12; bovedilla de concreto, 60x20x25 cm; capa de compresión de 5 cm de espesor, con armaduría de reparto formada por electromalla tipo 6x6 10/10 de acero Grado 70, con barras separadas 15,24x15,24 cm de Ø 3,43 mm; vigas planas; altura libre de planta de hasta 3 m. Incluso agente filmógeno, para el curado de concretos y morteros. El precio incluye el corte, doblado y conformado de la armaduría en taller de obra y el montaje en el lugar definitivo de su colocación en obra, pero no incluye las columnas.
Código |  | Unidad | Descripción | Cantidad | Precio unitario | Importe
1 |  |  | Materiales
mt08eft030a |  | m² | Tablero de madera tratada, de 22 mm de espesor, reforzado con varillas y perfiles. | 0.044 | 363.44 | 15.99
mt08eva030 |  | m² | Estructura soporte para encofrado recuperable, compuesta de: sopandas metálicas y accesorios de montaje. | 0.007 | 814.74 | 5.7
mt50spa081a |  | Ud | Puntal metálico telescópico, de hasta 3 m de altura. | 0.027 | 153.79 | 4.15
mt08cim030b |  | m³ | Madera de pino. | 0.003 | 2839.63 | 8.52
mt08var060 |  | kg | Puntas de acero de 20x100 mm. | 0.04 | 69.89 | 2.8
mt08dba010b |  | l | Agente desmoldeante, a base de aceites especiales, emulsionable en agua, para encofrados metálicos, fenólicos o de madera. | 0.03 | 14.41 | 0.43
mt07bho010d |  | Ud | Bovedilla de concreto, 60x20x25 cm. Incluso piezas especiales. | 5.25 | 6.91 | 36.28
mt07vse010a |  | m | Semivigueta pretensada, T-12, Lmedia = <4 m. | 0.165 | 36.59 | 6.04
mt07vse010b |  | m | Semivigueta pretensada, T-12, Lmedia = 4/5 m. | 0.908 | 39.43 | 35.8
mt07vse010c |  | m | Semivigueta pretensada, T-12, Lmedia = 5/6 m. | 0.495 | 41.87 | 20.73
mt07vse010d |  | m | Semivigueta pretensada, T-12, Lmedia = >6 m. | 0.083 | 45.53 | 3.78
mt07aco020c |  | Ud | Separador homologado para vigas. | 0.8 | 0.71 | 0.57
mt07aco140a |  | kg | Acero en varillas corrugadas, Grado 60 (fy=4200 kg/cm²), de varios diámetros, según NTG 36011, ASTM A 615 y ASTM A 615 M. | 11.55 | 7.65 | 88.36
mt08var050 |  | kg | Alambre galvanizado para atar, de 1,30 mm de diámetro. | 0.132 | 11.98 | 1.58
mt07ame120aa |  | m² | Electromalla tipo 6x6 10/10 de acero Grado 70, con barras lisas separadas 15,24x15,24 cm de 3,43 mm de diámetro, según ASTM A 185 y ASTM A 497. | 1.1 | 6.83 | 7.51
mt08aaa010a |  | m³ | Agua. | 0.035 | 11.98 | 0.42
mt01arg000q |  | m³ | Arena de río. | 0.082 | 119.32 | 9.78
mt01arg001qf |  | m³ | Piedrín de 1/2", de tamaño máximo 12,5 mm. | 0.082 | 215.29 | 17.65
mt08cem000q |  | kg | Cemento gris en sacos. | 64.792 | 2.1 | 136.06
mt08cur020a |  | l | Agente filmógeno, para el curado de concretos y morteros. | 0.15 | 12.47 | 1.87
|  |  |  | Subtotal materiales: |  | 404.02
2 |  |  | Equipo y herramienta
mq06hor010 |  | h | Concretera mecánica eléctrica con una capacidad de amasado de 160 l. | 0.104 | 25.18 | 2.62
|  |  |  | Subtotal equipo y herramienta: |  | 2.62
3 |  |  | Mano de obra
mo044 |  | h | Encofrador. | 0.758 | 67.51 | 51.17
mo091 |  | h | Ayudante de encofrador. | 0.745 | 50.43 | 37.57
mo043 |  | h | Armador. | 0.177 | 67.51 | 11.95
mo090 |  | h | Ayudante de armador. | 0.192 | 50.43 | 9.68
mo113 |  | h | Peón albañil. | 0.201 | 46.72 | 9.39
mo112 |  | h | Peón albañil capacitado. | 0.211 | 47.49 | 10.02
mo045 |  | h | Fundidor de productos del concreto. | 0.061 | 67.51 | 4.12
mo092 |  | h | Ayudante fundidor de productos del concreto. | 0.24 | 50.43 | 12.1
|  |  |  | Subtotal mano de obra: |  | 146
4 |  |  | Herramienta menor
|  | % | Herramienta menor | 2 | 552.64 | 11.05
Coste de mantenimiento decenal: 39,46Q en los primeros 10 años. |  |  |  | Costos directos (1+2+3+4): |  | 563.69