## Hoja 1
EPM010 | m² |  | Muro de cerramiento.
Muro de doble cara, prefabricado, de concreto, de 20 cm de espesor, compuesto por dos placas de concreto de 5 cm de espesor cada una, con caras vistas de color gris, con textura lisa, separadas entre sí por celosías metálicas, con inclusión o delimitación de huecos, para alturas hasta 3 m y longitudes máximas de 8,50 m, fundido de su núcleo central con concreto f'c=210 kg/cm² (3000 psi), clase de exposición F0 S0 P0 C0, tamaño máximo del agregado 12,5 mm (1/2"), consistencia blanda, preparado en obra, y fundido con medios manuales; apuntalamiento y desapuntalamiento del muro, una vez haya alcanzado el concreto la resistencia adecuada. El precio incluye las piezas especiales.
Código |  | Unidad |  | Descripción | Cantidad | Precio unitario | Importe
1 |  |  |  | Materiales
mt07pha100a |  | m² |  | Muro de doble cara, prefabricado, de concreto, de 20 cm de espesor, compuesto por dos placas de concreto de 5 cm de espesor cada una, con caras vistas de color gris, con textura lisa, separadas entre sí por celosías metálicas, con inclusión o delimitación de huecos, para alturas hasta 3 m y longitudes máximas de 8,50 m. | 1 | 724.44 | 724.44
mt08aaa010a |  | m³ |  | Agua. | 0.024 | 11.98 | 0.29
mt01arg000q |  | m³ |  | Arena de río. | 0.057 | 119.32 | 6.8
mt01arg001qf |  | m³ |  | Piedrín de 1/2", de tamaño máximo 12,5 mm. | 0.057 | 215.29 | 12.27
mt08cem000q |  | kg |  | Cemento gris en sacos. | 45.309 | 2.1 | 95.15
mt50spa052b |  | m |  | Tablón de madera de pino, de 20x7,2 cm. | 0.02 | 50.5 | 1.01
mt50spa081a |  | Ud |  | Puntal metálico telescópico, de hasta 3 m de altura. | 0.013 | 153.79 | 2
[5 empty] | Subtotal materiales: |  | 841.96
2 |  |  |  | Equipo y herramienta
mq07gte010c |  | h |  | Grúa autopropulsada de brazo telescópico con una capacidad de elevación de 30 t y 27 m de altura máxima de trabajo. | 0.348 | 547.66 | 190.59
mq06hor010 |  | h |  | Concretera mecánica eléctrica con una capacidad de amasado de 160 l. | 0.073 | 25.18 | 1.84
[5 empty] | Subtotal equipo y herramienta: |  | 192.43
3 |  |  |  | Mano de obra
mo113 |  | h |  | Peón albañil. | 0.148 | 46.72 | 6.91
mo112 |  | h |  | Peón albañil capacitado. | 0.155 | 47.49 | 7.36
mo046 |  | h |  | Montador de estructura prefabricada de concreto. | 1.006 | 67.51 | 67.92
mo093 |  | h |  | Ayudante de montador de estructura prefabricada de concreto. | 1.006 | 50.43 | 50.73
[5 empty] | Subtotal mano de obra: |  | 132.92
4 |  |  |  | Herramienta menor
|  | % |  | Herramienta menor | 2 | 1167.31 | 23.35
Coste de mantenimiento decenal: 83,35Q en los primeros 10 años. |  |  |  |  | Costos directos (1+2+3+4): |  | 1190.66