## Hoja 1
HBH010 | Ud | Bancada de concreto.
Bancada de concreto reforzado, de 150x100x16 cm, compuesta de concreto f'c=210 kg/cm² (3000 psi), clase de exposición F0 S0 P0 C0, tamaño máximo del agregado 12,5 mm (1/2"), consistencia blanda, preparado en obra, y fundido con medios manuales, electromalla tipo 6x6 10/10 de acero Grado 70, con barras separadas 15,24x15,24 cm de Ø 3,43 mm, marco perimetral de perfil de acero laminado en caliente y capa separadora de geotextil no tejido.
Código |  | Unidad | Descripción | Cantidad | Precio unitario | Importe
1 |  |  | Materiales
mt14gsa010ce |  | m² | Geotextil no tejido sintético, termosoldado, de polipropileno-polietileno, con una resistencia a la tracción longitudinal de 9,5 kN/m, una resistencia a la tracción transversal de 10 kN/m, una apertura de cono a la prueba de perforación dinámica según ISO 13433 inferior a 28 mm, resistencia CBR a punzonamiento 1,56 kN y una masa superficial de 125 g/m². | 1.76 | 15.6 | 27.46
mt07ala000ha |  | kg | Acero laminado A 572 Grado 42, en perfiles laminados en caliente, según ASTM A 572, piezas simples, para aplicaciones estructurales, acabado con imprimación antioxidante. Trabajado y montado en taller, para colocar en obra. | 94 | 11.59 | 1089.46
mt07ame120aa |  | m² | Electromalla tipo 6x6 10/10 de acero Grado 70, con barras lisas separadas 15,24x15,24 cm de 3,43 mm de diámetro, según ASTM A 185 y ASTM A 497. | 1.65 | 6.83 | 11.27
mt08aaa010a |  | m³ | Agua. | 0.061 | 11.98 | 0.73
mt01arg000q |  | m³ | Arena de río. | 0.144 | 119.32 | 17.18
mt01arg001qf |  | m³ | Piedrín de 1/2", de tamaño máximo 12,5 mm. | 0.144 | 215.29 | 31
mt08cem000q |  | kg | Cemento gris en sacos. | 113.92 | 2.1 | 239.23
|  |  |  | Subtotal materiales: |  | 1416.33
2 |  |  | Equipo y herramienta
mq06hor010 |  | h | Concretera mecánica eléctrica con una capacidad de amasado de 160 l. | 0.184 | 25.18 | 4.63
|  |  |  | Subtotal equipo y herramienta: |  | 4.63
3 |  |  | Mano de obra
mo042 |  | h | Albañil especialista en concreto armado. | 0.334 | 67.51 | 22.55
mo089 |  | h | Ayudante albañil especialista en concreto armado. | 0.334 | 50.43 | 16.84
mo113 |  | h | Peón albañil. | 0.353 | 46.72 | 16.49
mo112 |  | h | Peón albañil capacitado. | 0.37 | 47.49 | 17.57
|  |  |  | Subtotal mano de obra: |  | 73.45
4 |  |  | Herramienta menor
|  | % | Herramienta menor | 2 | 1494.41 | 29.89
|  |  |  | Costos directos (1+2+3+4): |  | 1524.3