## Hoja 1
IFI009 | Ud | Colector.
Colector de plástico (PPSU), en H, "UPONOR IBERIA", con entrada de 20 mm de diámetro y tres yees 45°, una de 20 mm y dos de 16 mm de diámetro.
Código |  |  | Unidad | Descripción | Cantidad | Precio unitario | Importe
1 |  |  |  | Materiales
mt37alu105ea |  |  | Ud | Colector de plástico (PPSU), en H, "UPONOR IBERIA", con entrada de 20 mm de diámetro y tres yees 45°, una de 20 mm y dos de 16 mm de diámetro, sistema de unión Quick and Easy. | 1 | 116.54 | 116.54
mt37www010 |  |  | Ud | Material auxiliar para instalaciones de plomería. | 1 | 13.62 | 13.62
[5 empty] | Subtotal materiales: |  | 130.16
2 |  |  |  | Mano de obra
mo008 |  |  | h | Plomero. | 0.109 | 66.67 | 7.27
mo107 |  |  | h | Ayudante de plomero. | 0.109 | 48.4 | 5.28
[5 empty] | Subtotal mano de obra: |  | 12.55
3 |  |  |  | Herramienta menor
|  |  | % | Herramienta menor | 2 | 142.71 | 2.85
Coste de mantenimiento decenal: 10,19Q en los primeros 10 años. |  |  |  |  | Costos directos (1+2+3): |  | 145.56