## Hoja 1
IFW010 | Ud | Válvula de corte.
Válvula de esfera, de latón, de 16 mm de diámetro, "UPONOR IBERIA", con maneta vista de acero inoxidable.
Código |  | Unidad | Descripción | Cantidad | Precio unitario | Importe
1 |  |  | Materiales
mt37avu020e |  | Ud | Válvula de esfera, de latón, de 16 mm de diámetro, "UPONOR IBERIA", sistema de unión Quick and Easy. | 1 | 243.2 | 243.2
mt37avu100h |  | Ud | Maneta vista de acero inoxidable, "UPONOR IBERIA". | 1 | 123.16 | 123.16
mt37www010 |  | Ud | Material auxiliar para instalaciones de plomería. | 1 | 13.62 | 13.62
|  |  |  | Subtotal materiales: |  | 379.98
2 |  |  | Mano de obra
mo008 |  | h | Plomero. | 0.118 | 66.67 | 7.87
mo107 |  | h | Ayudante de plomero. | 0.118 | 48.4 | 5.71
|  |  |  | Subtotal mano de obra: |  | 13.58
3 |  |  | Herramienta menor
|  | % | Herramienta menor | 2 | 393.56 | 7.87
Coste de mantenimiento decenal: 68,24Q en los primeros 10 años. |  |  |  | Costos directos (1+2+3): |  | 401.43