## Hoja 1
TPH060 | Ud |  | Bolardo fijo, de madera.
Bolardo fijo prismático, de 80x15x15 cm, de madera tropical tratada con protector fungicida, insecticida e hidrófugo, con acabado en color natural, colocación con pernos de anclaje y mortero cementoso de fraguado rápido, Webertec Trafic "WEBER". El precio no incluye la superficie soporte.
Código |  | Unidad |  | Descripción | Cantidad | Precio unitario | Importe
1 |  |  |  | Materiales
mt52mug320a |  | Ud |  | Bolardo fijo prismático, de 80x15x15 cm, de madera tropical tratada con protector fungicida, insecticida e hidrófugo, con acabado en color natural, incluso pernos de anclaje. | 1 | 1942.01 | 1942.01
mt09reh330 |  | kg |  | Mortero de resina epoxi con arena de sílice, de endurecimiento rápido, para relleno de anclajes. | 0.2 | 39.43 | 7.89
[5 empty] | Subtotal materiales: |  | 1949.9
2 |  |  |  | Mano de obra
mo041 |  | h |  | Albañil de obra civil. | 0.479 | 64.87 | 31.07
mo087 |  | h |  | Ayudante de albañil de obra civil. | 0.479 | 48.49 | 23.23
[5 empty] | Subtotal mano de obra: |  | 54.3
3 |  |  |  | Herramienta menor
|  | % |  | Herramienta menor | 2 | 2004.2 | 40.08
Coste de mantenimiento decenal: 899,48Q en los primeros 10 años. |  |  |  |  | Costos directos (1+2+3): |  | 2044.28