## Hoja 1
RSB015 | m² |  | Base de concreto liviano.
Base para piso, de 6 cm de espesor, de concreto liviano, de resistencia a compresión 2,0 MPa y 690 kg/m³ de densidad, confeccionado en obra con arcilla expandida, Arlita Dur "WEBER" y cemento gris, acabado con capa de regularización de mortero de cemento, confeccionado en obra, dosificación 1:6 de 2 cm de espesor, fratasada y limpia. Incluso banda de panel rígido de poliestireno expandido para la preparación de las juntas perimetrales de dilatación.
Código |  | Unidad |  | Descripción | Cantidad | Precio unitario | Importe
1 |  |  |  | Materiales
mt16pea020a |  | m² |  | Panel rígido de poliestireno expandido, mecanizado lateral recto, de 10 mm de espesor, resistencia térmica 0,25 m²K/W, conductividad térmica 0,036 W/(mK), para junta de dilatación. | 0.05 | 10.19 | 0.51
mt01arl030v |  | m³ |  | Arcilla expandida, Arlita Dur "WEBER", suministrada en sacos Big Bag. | 0.063 | 1137.88 | 71.69
mt08cem000q |  | kg |  | Cemento gris en sacos. | 12 | 2.1 | 25.2
mt08aaa010a |  | m³ |  | Agua. | 0.003 | 11.98 | 0.04
mt09mor010c |  | m³ |  | Mortero de cemento CEM II/B-P 32,5 N tipo M-5, confeccionado en obra con 250 kg/m³ de cemento y una proporción en volumen 1/6. | 0.02 | 889.96 | 17.8
[5 empty] | Subtotal materiales: |  | 115.24
2 |  |  |  | Equipo y herramienta
mq06hor010 |  | h |  | Concretera mecánica eléctrica con una capacidad de amasado de 160 l. | 0.038 | 25.18 | 0.96
[5 empty] | Subtotal equipo y herramienta: |  | 0.96
3 |  |  |  | Mano de obra
mo020 |  | h |  | Albañil. | 0.239 | 64.87 | 15.5
mo113 |  | h |  | Peón albañil. | 0.239 | 46.72 | 11.17
[5 empty] | Subtotal mano de obra: |  | 26.67
4 |  |  |  | Herramienta menor
|  | % |  | Herramienta menor | 2 | 142.87 | 2.86
Coste de mantenimiento decenal: 7,29Q en los primeros 10 años. |  |  |  |  | Costos directos (1+2+3+4): |  | 145.73