## Hoja 1
RSG090 | m² | Piso interior de piezas de barro cocido. Colocación en capa gruesa.
Piso interior de piezas de barro cocido, de elaboración mecánica, de 100x100x15 mm, capacidad de absorción de agua 6%<E<=10%, con resistencia al deslizamiento muy baja. COLOCACIÓN: en capa gruesa con mortero de cemento. REJUNTADO: con mortero de juntas cementoso mejorado, tipo CG2 W A, con absorción de agua reducida y resistencia elevada a la abrasión, Webercolor Junta Fina "WEBER", color Blanco, en juntas de 2 mm de espesor.
Código |  | Unidad | Descripción | Cantidad | Precio unitario | Importe
1 |  |  | Materiales
mt18bdo020maa |  | m² | Piezas de barro cocido, de elaboración mecánica, de 100x100x15 mm, capacidad de absorción de agua 6%<E<=10%, con resistencia al deslizamiento muy baja. | 1.05 | 198.84 | 208.78
mt09mor010c |  | m³ | Mortero de cemento CEM II/B-P 32,5 N tipo M-5, confeccionado en obra con 250 kg/m³ de cemento y una proporción en volumen 1/6. | 0.03 | 889.96 | 26.7
mt18acc050b |  | Ud | Crucetas de PVC para separación entre 3 y 15 mm. | 51 | 0.24 | 12.24
mt09mcw050fa |  | kg | Mortero de juntas cementoso mejorado, tipo CG2 W A, con absorción de agua reducida y resistencia elevada a la abrasión, Webercolor Junta Fina "WEBER", color Blanco, compuesto de cemento blanco, cemento gris, agregados calcáreos, resinas sintéticas, aditivos orgánicos e inorgánicos específicos y pigmentos minerales, con muy bajo contenido de sustancias orgánicas volátiles (VOC), extrafino e impermeable al agua, para rejuntado de todo tipo de piezas cerámicas y piedras naturales, para juntas de hasta 3 mm. | 2 | 9.82 | 19.64
|  |  |  | Subtotal materiales: |  | 267.36
2 |  |  | Mano de obra
mo023 |  | h | Pisero. | 0.544 | 64.87 | 35.29
mo061 |  | h | Ayudante de pisero. | 0.272 | 48.49 | 13.19
|  |  |  | Subtotal mano de obra: |  | 48.48
3 |  |  | Herramienta menor
|  | % | Herramienta menor | 2 | 315.84 | 6.32
Coste de mantenimiento decenal: 54,77Q en los primeros 10 años. |  |  |  | Costos directos (1+2+3): |  | 322.16