## Hoja 1
EHY034 | m² |  | Reparación superficial y acabado de estructura de concreto, con mortero a base de cemento, modificado con polímeros.
Aplicación manual de mortero, modificado con polímeros, compuesto por ligantes hidráulicos, resinas poliméricas, agregados silíceos y aditivos orgánicos e inorgánicos, Weberep Hormiestetic "WEBER", color gris, con resistencia a compresión a 28 días mayor de 24 N/mm², Euroclase A1 de reacción al fuego, en capa de 3 mm de espesor medio, con acabado superficial fratasado con esponja o fratás, para reparación de superficies dañadas en estructuras de concreto.
Código |  | Unidad |  | Descripción | Cantidad | Precio unitario | Importe
1 |  |  |  | Materiales
mt09rew010c |  | kg |  | Mortero, modificado con polímeros, compuesto por ligantes hidráulicos, resinas poliméricas, agregados silíceos y aditivos orgánicos e inorgánicos, Weberep Hormiestetic "WEBER", color gris, con resistencia a compresión a 28 días mayor de 24 N/mm², Euroclase A1 de reacción al fuego, para reparación superficial y acabado de estructuras de concreto. | 4.5 | 6.48 | 29.16
[5 empty] | Subtotal materiales: |  | 29.16
2 |  |  |  | Mano de obra
mo020 |  | h |  | Albañil. | 0.51 | 64.87 | 33.08
mo113 |  | h |  | Peón albañil. | 0.51 | 46.72 | 23.83
[5 empty] | Subtotal mano de obra: |  | 56.91
3 |  |  |  | Herramienta menor
|  | % |  | Herramienta menor | 2 | 86.07 | 1.72
Coste de mantenimiento decenal: 1,76Q en los primeros 10 años. |  |  |  |  | Costos directos (1+2+3): |  | 87.79