## Hoja 1
EMF060 | m² | Losa de viguetas de madera y entrevigado con tableros cerámicos.
Losa tradicional con un intereje de 50 cm, compuesto por viguetas de madera aserrada de pino, de 70x70 mm de sección, con acabado cepillado; entrevigado con tableros cerámicos huecos machihembrados, para revestir, 50x20x3 cm, con las testas rectas; y electromalla tipo 6x6 10/10 de acero Grado 70, con barras separadas 15,24x15,24 cm de Ø 3,43 mm, en capa de compresión de 4 cm de espesor de concreto liviano HL-25/B/10/XC2, densidad entre 1200 y 1500 kg/m³, (cantidad mínima de cemento 275 kg/m³), premezclado; apuntalamiento y desapuntalamiento de las viguetas. Incluso alambre de atar, separadores, elementos de atado de viguetas y zunchos perimetrales de planta y huecos.
Código |  | Unidad | Descripción | Cantidad | Precio unitario | Importe
1 |  |  | Materiales
mt50spa052b |  | m | Tablón de madera de pino, de 20x7,2 cm. | 0.04 | 50.5 | 2.02
mt50spa101 |  | kg | Clavos de acero. | 0.045 | 14.95 | 0.67
mt50spa081a |  | Ud | Puntal metálico telescópico, de hasta 3 m de altura. | 0.013 | 153.79 | 2
mt07mee101dd |  | m³ | Madera aserrada de pino para viguetas, de hasta 5 m de longitud, de 70x70 mm de sección, con acabado cepillado. | 0.01 | 4446.34 | 44.46
mt04lvg020a |  | Ud | Tablero cerámico hueco machihembrado, para revestir, 50x20x3 cm, con las testas rectas. | 10 | 5.46 | 54.6
mt07aco020m |  | Ud | Separador homologado para electromalla. | 2 | 0.71 | 1.42
mt07ame120aa |  | m² | Electromalla tipo 6x6 10/10 de acero Grado 70, con barras lisas separadas 15,24x15,24 cm de 3,43 mm de diámetro, según ASTM A 185 y ASTM A 497. | 1.1 | 6.83 | 7.51
mt08var050 |  | kg | Alambre galvanizado para atar, de 1,30 mm de diámetro. | 0.017 | 11.98 | 0.2
mt10hes050psa |  | m³ | Concreto liviano HLA-25/B/10/XC2, de entre 1200 y 1500 kg/m³ de densidad, cantidad mínima de cemento 275 kg/m³, premezclado. | 0.042 | 1645.33 | 69.1
|  |  |  | Subtotal materiales: |  | 181.98
2 |  |  | Mano de obra
mo048 |  | h | Montador de estructura de madera. | 0.644 | 67.51 | 43.48
mo095 |  | h | Ayudante de montador de estructura de madera. | 0.644 | 50.43 | 32.48
mo044 |  | h | Encofrador. | 0.135 | 67.51 | 9.11
mo091 |  | h | Ayudante de encofrador. | 0.135 | 50.43 | 6.81
mo043 |  | h | Armador. | 0.03 | 67.51 | 2.03
mo090 |  | h | Ayudante de armador. | 0.03 | 50.43 | 1.51
mo045 |  | h | Fundidor de productos del concreto. | 0.038 | 67.51 | 2.57
mo092 |  | h | Ayudante fundidor de productos del concreto. | 0.16 | 50.43 | 8.07
mo113 |  | h | Peón albañil. | 0.202 | 46.72 | 9.44
|  |  |  | Subtotal mano de obra: |  | 115.5
3 |  |  | Herramienta menor
|  | % | Herramienta menor | 2 | 297.48 | 5.95
Coste de mantenimiento decenal: 45,51Q en los primeros 10 años. |  |  |  | Costos directos (1+2+3): |  | 303.43