## Hoja 1
RSY020 | m² | Rejuntado de piso cerámico.
Rejuntado de piso de baldosas cerámicas con juntas enrasadas de 3 mm de ancho, mediante mortero de juntas cementoso mejorado, tipo CG2 W A, con absorción de agua reducida y resistencia elevada a la abrasión, Webercolor Junta Ancha "WEBER", color Blanco, previa eliminación del material de juntas existente con medios manuales.
Código |  | Unidad | Descripción | Cantidad | Precio unitario | Importe
1 |  |  | Materiales
mt09mcw050ha |  | kg | Mortero de juntas cementoso mejorado, tipo CG2 W A, con absorción de agua reducida y resistencia elevada a la abrasión, Webercolor Junta Ancha "WEBER", color Blanco, compuesto de cemento, agregados calcáreos, resinas sintéticas, aditivos orgánicos e inorgánicos específicos y pigmentos minerales, con muy bajo contenido de sustancias orgánicas volátiles (VOC), de endurecimiento sin retracción e impermeable al agua, para rejuntado de todo tipo de piezas cerámicas y piedras naturales, para juntas de 3 a 15 mm. | 1 | 9.47 | 9.47
|  |  |  | Subtotal materiales: |  | 9.47
2 |  |  | Equipo y herramienta
mq08lch030 |  | h | Equipo de chorro de aire a presión. | 0.059 | 23.3 | 1.37
|  |  |  | Subtotal equipo y herramienta: |  | 1.37
3 |  |  | Mano de obra
mo077 |  | h | Ayudante de albañil. | 0.323 | 48.49 | 15.66
mo113 |  | h | Peón albañil. | 0.323 | 46.72 | 15.09
|  |  |  | Subtotal mano de obra: |  | 30.75
4 |  |  | Herramienta menor
|  | % | Herramienta menor | 2 | 41.59 | 0.83
Coste de mantenimiento decenal: 19,09Q en los primeros 10 años. |  |  |  | Costos directos (1+2+3+4): |  | 42.42